## sheet1
SPC控制图
工厂车间 |  |  | 轮系 |  |  | 工序名称 |  | 粗车二序 |  | 质量特性 |  | 第一槽距 |  | 公差上限 |  |  |  | 组容/频率 |  | 25 |  | 检验员/组长
产品型号 |  |  | 皮带轮 |  |  | 机器编号 |  | 011-317 |  | 规 格 值 |  | 14.25 |  | 公差下限 |  |  |  | 型号 |  | NB80793B6/01
● |  |  | CL | 0 |  | σ | 0.014187 | UCL | 0.042562 | LCL | -0.042562 | UCL1 | 0.014187 | UCL2 | 0.028375 | LCL1 | -0.014187 | LCL2 | -0.028375 |  |  | 说 明 栏
●对特殊原因采取措施说明
准则1:一点落在A区外；
准则2:连续6点递增或递减；
准则3:连续14点中相邻点上下交替；
准则4:连续15点落中心线两侧的C区内；
准则5:连续8点落在中心两侧且无一在C区内；
准则6:连续9点落在中心线同一侧；
准则7:连续3点中有2点落在中心线同一侧的B区以外；
准则8:连续5点中有4点落在中心同一侧的C区以外；
●采取措施的说明
[22 empty] | 组容 | A2 | D3 | D4 | d2
[22 empty] | 2 | 1.88 | * | 3.27 | 1.13
● | R=AVE（R）= |  |  | 0.033 |  |  |  | UCLR=D4R= |  |  | 0.06963 |  | Ô | = | 0.014473 |  | LCLR=D3R= |  |  | 0 |  | 3 | 1.02 | * | 2.57 | 1.69
RANGES（R CHART ） | [21 empty] | 4 | 0.73 | * | 2.28 | 2.06
[22 empty] | 5 | 0.58 | * | 2.11 | 2.33
[22 empty] | 6 | 0.48 | * | 2 | 2.53
[22 empty] | 7 | 0.42 | 0.08 | 1.92 | 2.7
[22 empty] | 8 | 0.37 | 0.14 | 1.86 | 2.85
[22 empty] | 9 | 0.34 | 0.18 | 1.82 | 2.97
[22 empty] | 10 | 0.31 | 0.22 | 1.78 | 3.08
1.在确定Cpk前过程必须受控
[22 empty] | ●Cpk = Min ( |  | USL-X | X-LSL | )≥1.67
[24 empty] | 3σ | 3σ
[22 empty] | =Min( | 334.5139 | 334.5139 | ) = | 334.5139
子组序号 |  | 1 | 2 | 3 | 4 | 5 | 6 | 7 | 8 | 9 | 10 | 11 | 12 | 13 | 14 | 15 | 16 | 17 | 18 | 19 | 20 | 21 | 22 | 23 | 24 | 25
日期/时间 |  | 10/4 | 10/5 | 10/6 | 10/7 | 10/8 | 10/9 | 10/10 | 10/11 | 10/13 | 10/14 | 10/15 | 10/16 | 10/17 | 10/18 | 10/20 | 10/21 | 10/22 | 10/23 | 10/24 | 10/25 | 10/27 | 10/28 | 10/29 | 10/30 | 10/31
检查记录 | 1 | 14.238 | 14.244 | 14.252 | 14.241 | 14.219 | 14.238 | 14.241 | 14.236 | 14.243 | 14.259 | 14.217 | 14.228 | 14.22 | 14.238 | 14.262 | 14.254 | 14.222 | 14.251 | 14.233 | 14.251 | 14.242 | 14.24 | 14.223 | 14.259 | 14.212
| 2 | 14.237 | 14.248 | 14.227 | 14.245 | 14.227 | 14.225 | 14.263 | 14.244 | 14.249 | 14.227 | 14.263 | 14.231 | 14.233 | 14.225 | 14.219 | 14.254 | 14.227 | 14.262 | 14.238 | 14.232 | 14.254 | 14.236 | 14.212 | 14.236 | 14.263
| 3 | 14.252 | 14.219 | 14.261 | 14.261 | 14.244 | 14.222 | 14.231 | 14.244 | 14.243 | 14.227 | 14.253 | 14.213 | 14.243 | 14.235 | 14.248 | 14.223 | 14.258 | 14.263 | 14.222 | 14.224 | 14.255 | 14.243 | 14.214 | 14.251 | 14.224
| 4 | 14.239 | 14.252 | 14.233 | 14.251 | 14.218 | 14.23 | 14.243 | 14.233 | 14.254 | 14.242 | 14.261 | 14.23 | 14.214 | 14.262 | 14.232 | 14.216 | 14.227 | 14.237 | 14.245 | 14.24 | 14.22 | 14.218 | 14.235 | 14.232 | 14.217
| 5 | 14.245 | 14.227 | 14.237 | 14.235 | 14.22 | 14.249 | 14.233 | 14.238 | 14.262 | 14.218 | 14.265 | 14.263 | 14.216 | 14.212 | 14.226 | 14.228 | 14.241 | 14.229 | 14.246 | 14.245 | 14.228 | 14.251 | 14.248 | 14.236 | 14.22
AVERAGE(X) |  | 14.2422 | 14.238 | 14.242 | 14.2466 | 14.2256 | 14.2328 | 14.2422 | 14.239 | 14.2502 | 14.2346 | 14.2518 | 14.233 | 14.2252 | 14.2344 | 14.2374 | 14.235 | 14.235 | 14.2484 | 14.2368 | 14.2384 | 14.2398 | 14.2376 | 14.2264 | 14.2428 | 14.2272
MAX-MIN(R) |  | 0.015 | 0.033 | 0.034 | 0.026 | 0.026 | 0.027 | 0.032 | 0.011 | 0.019 | 0.041 | 0.048 | 0.05 | 0.029 | 0.05 | 0.043 | 0.038 | 0.036 | 0.034 | 0.024 | 0.027 | 0.035 | 0.033 | 0.036 | 0.027 | 0.051
CLX |  | 0 | 0 | 0 | 0 | 0 | 0 | 0 | 0 | 0 | 0 | 0 | 0 | 0 | 0 | 0 | 0 | 0 | 0 | 0 | 0 | 0 | 0 | 0 | 0 | 0
UCL1X |  | 0.014187 | 0.014187 | 0.014187 | 0.014187 | 0.014187 | 0.014187 | 0.014187 | 0.014187 | 0.014187 | 0.014187 | 0.014187 | 0.014187 | 0.014187 | 0.014187 | 0.014187 | 0.014187 | 0.014187 | 0.014187 | 0.014187 | 0.014187 | 0.014187 | 0.014187 | 0.014187 | 0.014187 | 0.014187
UCL2X |  | 0.028375 | 0.028375 | 0.028375 | 0.028375 | 0.028375 | 0.028375 | 0.028375 | 0.028375 | 0.028375 | 0.028375 | 0.028375 | 0.028375 | 0.028375 | 0.028375 | 0.028375 | 0.028375 | 0.028375 | 0.028375 | 0.028375 | 0.028375 | 0.028375 | 0.028375 | 0.028375 | 0.028375 | 0.028375
UCLX |  | 0.042562 | 0.042562 | 0.042562 | 0.042562 | 0.042562 | 0.042562 | 0.042562 | 0.042562 | 0.042562 | 0.042562 | 0.042562 | 0.042562 | 0.042562 | 0.042562 | 0.042562 | 0.042562 | 0.042562 | 0.042562 | 0.042562 | 0.042562 | 0.042562 | 0.042562 | 0.042562 | 0.042562 | 0.042562
LCL1X |  | -0.014187 | -0.014187 | -0.014187 | -0.014187 | -0.014187 | -0.014187 | -0.014187 | -0.014187 | -0.014187 | -0.014187 | -0.014187 | -0.014187 | -0.014187 | -0.014187 | -0.014187 | -0.014187 | -0.014187 | -0.014187 | -0.014187 | -0.014187 | -0.014187 | -0.014187 | -0.014187 | -0.014187 | -0.014187
LCL2X |  | -0.028375 | -0.028375 | -0.028375 | -0.028375 | -0.028375 | -0.028375 | -0.028375 | -0.028375 | -0.028375 | -0.028375 | -0.028375 | -0.028375 | -0.028375 | -0.028375 | -0.028375 | -0.028375 | -0.028375 | -0.028375 | -0.028375 | -0.028375 | -0.028375 | -0.028375 | -0.028375 | -0.028375 | -0.028375
LCLX |  | -0.042562 | -0.042562 | -0.042562 | -0.042562 | -0.042562 | -0.042562 | -0.042562 | -0.042562 | -0.042562 | -0.042562 | -0.042562 | -0.042562 | -0.042562 | -0.042562 | -0.042562 | -0.042562 | -0.042562 | -0.042562 | -0.042562 | -0.042562 | -0.042562 | -0.042562 | -0.042562 | -0.042562 | -0.042562
CLR |  | 0.033 | 0.033 | 0.033 | 0.033 | 0.033 | 0.033 | 0.033 | 0.033 | 0.033 | 0.033 | 0.033 | 0.033 | 0.033 | 0.033 | 0.033 | 0.033 | 0.033 | 0.033 | 0.033 | 0.033 | 0.033 | 0.033 | 0.033 | 0.033 | 0.033
UCLR |  | 0.06963 | 0.06963 | 0.06963 | 0.06963 | 0.06963 | 0.06963 | 0.06963 | 0.06963 | 0.06963 | 0.06963 | 0.06963 | 0.06963 | 0.06963 | 0.06963 | 0.06963 | 0.06963 | 0.06963 | 0.06963 | 0.06963 | 0.06963 | 0.06963 | 0.06963 | 0.06963 | 0.06963 | 0.06963
LCLR |  | 0 | 0 | 0 | 0 | 0 | 0 | 0 | 0 | 0 | 0 | 0 | 0 | 0 | 0 | 0 | 0 | 0 | 0 | 0 | 0 | 0 | 0 | 0 | 0 | 0
结论： |  | 3 10/6: 该过程目前能被接受,批准后即可开始生产，并按照控制计划进行。
制表/日期: |  | 1 10/4: 李达 2025.10.31; 6 10/9: 审核/日期:; 8 10/11: 李林 2025.10.31; 13 10/17: 批准/日期:; 15 10/20: 羊文锦 2025.10.31; 20 10/25: 项目编号:
Note on M3: 曾金龙: 单位：1mm